## Sheet1
待测物 | 质量;单位:kg | 尺寸;单位:m |  | 周期;单位：s |  | 转动惯量(kg.m^2) |  | 误差
载物盘 | ∕ | ∕ |  | T0测量值 | 0.7629 | ∕ | 0.00052305 | ∕
0.7629
0.7629
|  |  |  | T0平均值 | 0.7629
塑料圆柱体 | 0.44849 | D1测量值 | 0.0994 | T1测量值 | 1.0947 | 0.00055391 | 0.00055391 | 0
|  |  | 0.0994 |  | 1.0947
|  |  | 0.0994 |  | 1.0947
|  | D1平均值 | 0.0994 | T1平均值 | 1.0947
金属细杆 | 0.13485 | L2测量值 | 0.618 | T2测量值 | 2.1922 | 0.0042919 | 0.0042794 | 0.0029124
|  |  | 0.618 |  | 2.1887
|  |  | 0.618 |  | 2.1833
|  | L2平均值 | 0.618 | T2平均值 | 2.1881
k= | 0.035477
x(m) |  | 0.05 | 0.1 | 0.15 | 0.2 | 0.25 |  | m(kg) | 0.237
周期T(s) | t1 | 2.502 | 3.1885 | 4.147 | 5.174 | 6.2385 |  | h(cm) | 0.033
| t2 | 2.502 | 3.2023 | 4.143 | 5.1763 | 6.2385 |  | D内(cm) | 0.00608
| t3 | 2.502 | 3.2056 | 4.144 | 5.1761 | 6.2375 |  | D外(cm) | 0.035
| t平均值 | 2.502 | 3.1988 | 4.1447 | 5.1755 | 6.2382
I实际值 |  | 0.0006616 | 0.0024465 | 0.0055676 | 0.0098845 | 0.015335
I理论值 |  | 0.00063161 | 0.0024091 | 0.0053716 | 0.0095191 | 0.014852
百分比误差 |  | 4.748% | 1.553% | 3.649% | 3.839% | 3.253%
I0 | 3.9105e-05