## Sheet1
工作电流IS与霍尔电压VH变化关系
IM=0.500A
Is(mA) | V1(mV) | V2(mV) | V3(mV) | V4(mV) | VH(mV)
| +B +I | -B +I | -B -I | +B -I
0.5 | 0.9 | -0.47 | 0.49 | -0.89 | 0.6875
1 | 1.78 | -0.95 | 0.96 | -1.77 | 1.365
1.5 | 2.66 | -1.42 | 1.42 | -2.65 | 2.0375
2 | 3.55 | -1.9 | 1.91 | -3.54 | 2.725
2.5 | 4.44 | -2.36 | 2.38 | -4.42 | 3.4
3 | 5.33 | -2.83 | 2.86 | -5.31 | 4.0825
工作电流IM与霍尔电压VH变化关系
IS=2.00mA
IM(mA) | V1(mV) | V2(mV) | V3(mV) | V4(mV) | VH(mV)
| +B +I | -B +I | -B -I | +B -I
0.1 | 1.37 | 0.27 | -0.27 | -1.36 | 0.5475
0.2 | 1.91 | -0.27 | 0.27 | -1.92 | 1.0925
0.3 | 2.46 | -0.81 | 0.81 | -2.46 | 1.635
0.4 | 3 | -1.36 | 1.36 | -3 | 2.18
0.5 | 3.55 | -1.9 | 1.9 | -3.54 | 2.7225
0.6 | 4.1 | -2.45 | 2.45 | -4.09 | 3.2725
螺线管轴向磁感应强度分布测量
|  | IM=0.500A |  | IS=2.00mA
X(cm) | V1(mV) | V2(mV) | V3(mV) | V4(mV) | VH(mV) | B(T)
| +B +I | -B +I | -B -I | +B -I
-14 | 2.13 | -0.5 | 0.5 | -2.13 | 1.315 | 0.0024262
-13 | 3.15 | -1.51 | 1.51 | -3.14 | 2.3275 | 0.0042943
-12 | 3.42 | -1.78 | 1.78 | -3.41 | 2.5975 | 0.0047924
-11 | 3.48 | -1.83 | 1.84 | -3.48 | 2.6575 | 0.0049031
-10 | 3.51 | -1.87 | 1.87 | -3.51 | 2.69 | 0.0049631
-9 | 3.53 | -1.89 | 1.89 | -3.52 | 2.7075 | 0.0049954
-8 | 3.54 | -1.89 | 1.9 | -3.53 | 2.715 | 0.0050092
-6 | 3.54 | -1.9 | 1.9 | -3.53 | 2.7175 | 0.0050138
-4 | 3.53 | -1.9 | 1.9 | -3.53 | 2.715 | 0.0050092
-2 | 3.52 | -1.9 | 1.9 | -3.52 | 2.71 | 0.005
0 | 3.54 | -1.9 | 1.9 | -3.53 | 2.7175 | 0.0050138
2 | 3.55 | -1.91 | 1.91 | -3.54 | 2.7275 | 0.0050323
4 | 3.54 | -1.91 | 1.9 | -3.53 | 2.72 | 0.0050185
6 | 3.52 | -1.88 | 1.88 | -3.51 | 2.6975 | 0.0049769
8 | 3.51 | -1.88 | 1.88 | -3.5 | 2.6925 | 0.0049677
9 | 3.52 | -1.87 | 1.89 | -3.51 | 2.6975 | 0.0049769
10 | 3.51 | -1.87 | 1.88 | -3.5 | 2.69 | 0.0049631
11 | 3.52 | -1.84 | 1.85 | -3.48 | 2.6725 | 0.0049308
12 | 3.4 | -1.77 | 1.77 | -3.4 | 2.585 | 0.0047694
13 | 3.14 | -1.5 | 1.51 | -3.14 | 2.3225 | 0.0042851
14 | 2.14 | -0.5 | 0.5 | -2.13 | 1.3175 | 0.0024308
Is(mA)
VH(mV)
IM(mA)
VH(mV)
X(cm)
B(T)